## Pressure loss
| V | mbar
| 10 | 250
Empty | d/ cm | 1.62
V / NmL/min | V | mbar |  | Δp / mbar
0 | 0.016 | 0.4 |  | 0
20 | 0.0164 | 0.41 |  | 0.01
50 | 0.0167 | 0.4175 |  | 0.0175
100 | 0.0172 | 0.43 |  | 0.03
250 | 0.019 | 0.475 |  | 0.075
400 | 0.02 | 0.5 |  | 0.1
1000 | 0.029 | 0.725 |  | 0.325
Hollow Cylinder | 7.5 | cm | 15.459 | cm3
| 8.03 | g | 0.51944 | g/cm^3
V / NmL/min | V | mbar |  | Δp / mbar
0 | 0.0162 | 0.405 |  | 0.005
20 | 0.0166 | 0.415 |  | 0.005
50 | 0.017 | 0.425 |  | 0.0075
100 | 0.0178 | 0.445 |  | 0.015
250 | 0.02 | 0.5 |  | 0.025
400 | 0.023 | 0.575 |  | 0.075
1000 | 0.036 | 0.9 |  | 0.175
Triobe | 9.5 | cm | 19.5814 | cm^3
| 10.244 | g | 0.52315 | g/cm^3
V / NmL/min | V | mbar |  | Δp / mbar
0 | 0.0163 | 0.4075 |  | 0.0075
20 | 0.0166 | 0.415 |  | 0.005
50 | 0.0172 | 0.43 |  | 0.0125
100 | 0.0182 | 0.455 |  | 0.025
250 | 0.021 | 0.525 |  | 0.05
400 | 0.0238 | 0.595 |  | 0.095
1000 | 0.038 | 0.95 |  | 0.225

## Pressure loss_highflow
| V | mbar |  | d/ cm | 1.5 |  | T | 20 | degC
| 10 | 250 |  | d/ cm_insert | 0.38 |  | rho | 1.1508 | kg/m^3
Empty | [5 empty] | Empty
V / NmL/min | V | mbar |  | Δp / mbar |  | V / NmL/min | V | mbar |  | Δp / mbar
0 | 0.018 | 0.45 |  | 0 |  | 0 | 0.017 | 0.425 |  | 0
600 | 0.022 | 0.55 |  | 0.1 |  | 600 | 0.0182 | 0.455 |  | 0.03
1000 | 0.025 | 0.625 |  | 0.175 |  | 1000 | 0.0187 | 0.4675 |  | 0.0425
2000 | 0.034 | 0.85 |  | 0.4 |  | 2000 | 0.021 | 0.525 |  | 0.1
5000 | 0.064 | 1.6 |  | 1.15 |  | 5000 | 0.036 | 0.9 |  | 0.475
10000 | 0.142 | 3.55 |  | 3.1 |  | 10000 | 0.072 | 1.8 |  | 1.375
20000 | 0.394 | 9.85 |  | 9.4 |  | 20000 | 0.195 | 4.875 |  | 4.45
30000 | 0.735 | 18.375 |  | 17.925 |  | 30000 | 0.363 | 9.075 |  | 8.65
Trilobe | 10 | cm | 16.5373 | cm^3 |  | Hollow Cylinder | 10 | cm | 16.5373 | cm^3
V / NmL/min | V | mbar | MFR / kg/s | Δp / mbar |  | V / NmL/min | V | mbar | MFR / kg/s | Δp / mbar
0 | 0.018 | 0.45 |  | 0 |  | 0 | 0.017 | 0.425 |  | 0
600 | 0.039 | 0.975 | 1.2351e-05 | 0.425 |  | 600 | 0.022 | 0.55 | 1.2351e-05 | 0.095
1000 | 0.054 | 1.35 | 2.0584e-05 | 0.725 |  | 1000 | 0.03 | 0.75 | 2.0584e-05 | 0.2825
2000 | 0.097 | 2.425 | 4.1169e-05 | 1.575 |  | 2000 | 0.056 | 1.4 | 4.1169e-05 | 0.875
5000 | 0.276 | 6.9 | 0.00010292 | 5.3 |  | 5000 | 0.171 | 4.275 | 0.00010292 | 3.375
10000 | 0.797 | 19.925 | 0.00020584 | 16.375 |  | 10000 | 0.485 | 12.125 | 0.00020584 | 10.325
20000 | 2.73 | 68.25 | 0.00041169 | 58.4 |  | 20000 | 1.503 | 37.575 | 0.00041169 | 32.7
30000 | 5.38 | 134.5 | 0.00061753 | 116.125 |  | 30000 | 2.8 | 70 | 0.00061753 | 60.925
Trilobe | 30 | cm | 49.612 | cm^3 |  | Hollow Cylinder | 30 | cm | 49.612 | cm^3
V / NmL/min | V | mbar | MFR / kg/s | Δp / mbar |  | V / NmL/min | V | mbar | MFR / kg/s | Δp / mbar
0 | 0.018 | 0.45 |  | 0 |  | 0 | 0.017 | 0.425 |  | 0
600 | 0.038 | 0.95 | 1.2351e-05 | 0.4 |  | 600 | 0.033 | 0.825 | 1.2351e-05 | 0.37
1000 | 0.056 | 1.4 | 2.0584e-05 | 0.775 |  | 1000 | 0.047 | 1.175 | 2.0584e-05 | 0.7075
2000 | 0.114 | 2.85 | 4.1169e-05 | 2 |  | 2000 | 0.094 | 2.35 | 4.1169e-05 | 1.825
5000 | 0.378 | 9.45 | 0.00010292 | 7.85 |  | 5000 | 0.315 | 7.875 | 0.00010292 | 6.975
10000 | 1.1 | 27.5 | 0.00020584 | 23.95 |  | 10000 | 0.919 | 22.975 | 0.00020584 | 21.175
20000 | 3.4 | 85 | 0.00041169 | 75.15 |  | 20000 | 2.88 | 72 | 0.00041169 | 67.125
30000 | 6.31 | 157.75 | 0.00061753 | 139.375 |  | 30000 | 5.4 | 135 | 0.00061753 | 125.925
20 cm bed length
V / NmL/min |  |  |  | Δp / mbar |  | V / NmL/min |  |  |  | Δp / mbar
0 |  |  |  | 0 |  | 0 |  |  |  | 0
600 |  |  |  | -0.025 |  | 600 |  |  |  | 0.275
1000 |  |  |  | 0.05 |  | 1000 |  |  |  | 0.425
2000 |  |  |  | 0.425 |  | 2000 |  |  |  | 0.95
5000 |  |  |  | 2.55 |  | 5000 |  |  |  | 3.6
10000 |  |  |  | 7.575 |  | 10000 |  |  |  | 10.85
20000 |  |  |  | 16.75 |  | 20000 |  |  |  | 34.425
30000 |  |  |  | 23.25 |  | 30000 |  |  |  | 65